## PLC Tags
Name | Path | Data Type | Logical Address | Comment | Hmi Visible | Hmi Accessible | Hmi Writeable | Typeobject ID | Version ID
S0 | System I/O tag table | Bool | %I0.0 | OFF switch | True | True | True
S1 | System I/O tag table | Bool | %I0.1 | ON switch | True | True | True
H0 | System I/O tag table | Bool | %Q0.0 | OFF Indication Lamp | True | True | True
H1 | System I/O tag table | Bool | %Q0.1 | ON Indication Lamp | True | True | True
M1REV | System I/O tag table | Bool | %Q0.2 | Motor 1 Reverse Motion | True | True | True
M2 | System I/O tag table | Bool | %Q0.3 | Motor2 | True | True | True
S2 | System I/O tag table | Bool | %I0.2 | Proximity sensor 1 for the grinding disk | True | True | True
S3 | System I/O tag table | Bool | %I0.3 | Proximity sensor 2 for the grinding disk | True | True | True
Dummy Memory 1 | System I/O tag table | Bool | %M0.0 | A memory that is used as a dummy that indicates ON push button is pressed | True | True | True
S4 | System I/O tag table | Int | %IW2 | Speed sensor for M2 | True | True | True
M1FWD | System I/O tag table | Bool | %Q0.4 | Motor 1 Foreward Motion | True | True | True